## 封面
产品型号： |  | xxxxx
产品名称： |  | xxxxx
技术文件
设 计 文 件
xxxxx
xxxxx
项目组长： |  |  | 批准：
日期：_________________________ |  |  | 日期：______________________
广东三向智能科技股份有限公司
技术部
2026-x-x

## 文件目录
xxxxx模块文件目录
产品名称 | xxxxxx模块 |  | xxxx.WM |  | 版本号
产品型号 | xxxx |  | 媒体编号 |  | V1.0
序号 | 文件编号 | 文件名称 |  | 张数 | 备 注

## 图样目录
xxxxxx图样目录
产品名称 | xxxxxxxxx模块 | 文件编号：xxxxxx.TM |  |  | 版本号
产品型号 | xxxxxx | 媒体编号 |  |  | V1.0
序号 | 图样编号 | 图样名称 | 图幅 | 张数 | 备 注

## 基本件BOM表
xxxxxx基本件BOM表
产品名称 | xxxxx模块 |  |  | 文件编号：xxxxxxxx.JB | [6 empty] | 版本号
产品型号 | xxxxxxx |  |  | 媒体编号: | [6 empty] | V1.0
序号 | 物料编码 | 物料名称 | 规 格 型 号 | 物料 |  | 原材料 |  |  |  | 加工属性 | 加工类型 | 备 注
|  |  |  | 单位 | 数量 | 名称 | 规 格 | 单位 | 数量

## 标准件BOM表
xxxxxxx标准件BOM表
产品名称 | xxxxxxxx模块 |  |  |  | 文件编号：xxxxxxxxxxx.BOM.BZ | [6 empty] | 版本号
产品型号 | xxxxxxxxxxxx |  |  |  | 媒体编号: | [6 empty] | V1.0
序号 | 物料编码 | 物料名称 | 品牌 | 规 格 型 号 | 物料 |  | 原材料 |  |  |  | 供应商 | 图片 | 备 注
[5 empty] | 单位 | 数量 | 名称 | 规 格 | 单位 | 数量
结构部分
电气部分

## 外购件BOM表
xxxxxxx外购件BOM表
产品名称 | xxxxxxxxxx |  |  |  | 文件编号：xxxxxxxxx.BOM.WG | [6 empty] | 版本号
产品型号 | xxxxxxxxxx |  |  |  | 媒体编号: | [6 empty] | V1.0
序号 | 物料编码 | 物料名称 | 品牌 | 规 格 型 号 | 物料 |  | 原材料 |  |  |  | 供应商 | 图片 | 备 注
[5 empty] | 单位 | 数量 | 名称 | 规 格 | 单位 | 数量
电子元器件
1 |  | 气敏传感器模块 |  |  | 套 | 1
1) |  | 气敏传感器模块电路板 |  |  | 块 | 1
1 |  | MQ-2 |  | SENSOR-TH_MQ-2 | pcs | 1 | U2
2 |  | 贴片电阻 |  | 5.1/R0805±5% | pcs | 1 | R4
3 |  | 贴片电阻 |  | 1K/R0805±5% | pcs | 2 | R5,R3
4 |  | 贴片电容 |  | 100nF/C0805±5% | pcs | 2 | C4,C3
5 |  | 贴片电阻 |  | 10kΩ/RES-ADJ-TH_3362P±5% | pcs | 1 | R2
6 |  | 2.54-2*6P简牛 |  | IDC-TH_12P-P2.54_BOOMELE-2X6P-2.54MM_2 | pcs | 1 | P1
7 |  | HT7333-A |  | SOT-89-3_L4.5-W2.5-P1.50-LS4.2-BR | pcs | 1 | U1
8 |  | 贴片电容 |  | 10uF/C0603_1±5% | pcs | 2 | C1,C2
9 |  | 贴片发光二极管 |  | 红色 LED 0805 | pcs | 1 | LED1
10 |  | 贴片电阻 |  | 3k/R0603_1±5% | pcs | 1 | R1
11 |  | LMV358IDR(UMW) |  | SOP-8_L4.9-W3.9-P1.27-LS6.0-BL | pcs | 1 | U3
2 |  | 继电器模块 |  |  | 套 | 1
1) |  | 继电器模块电路板 |  |  | 块 | 1
1 |  | 2.54-2*6P简牛 |  | IDC-TH_12P-P2.54_BOOMELE-2X6P-2.54MM_2 | pcs | 1 | P5
2 |  | SRD-05VDC-SL-C |  | SRD-05VDC-SL-C/RELAY-TH_SRD-XXVDC-XL-C | pcs | 4 | RLY2,RLY3,RLY1,RLY4
3 |  | 贴片电阻 |  | 10K/R0603±5% | pcs | 4 | R5,R11,R1,R3
4 |  | SS34 |  | SMA_L4.3-W2.6-LS5.0-FD | pcs | 4 | D2,D3,D1,D4
5 |  | SS8050(RANGE:200-350) |  | SOT-23-3_L2.9-W1.3-P1.90-LS2.4-BR | pcs | 4 | Q2,Q3,Q1,Q4
6 |  | LED_0805-R |  | LED_0805 | pcs | 5 | LED2,LED3,LED6,LED1,LED4
7 |  | 贴片电阻 |  | 3k/R0603±5% | pcs | 5 | R10,R12,R17,R2,R4
8 |  | DB142V-5.08-3P-GN |  | CONN-TH_3P-P5.08_DIBO_DB142V-5.08-3P | pcs | 4 | P1,P2,P3,P4
3 |  | 信号发生器模块 |  |  | 套 | 1
1) |  | 信号发生器模块电路板 |  |  | 块 | 1
1 |  | AD9833SRMZ-EP-RL7 |  | MSOP-10_L3.0-W3.0-P0.50-LS5.0-BL | pcs | 1 | U2
2 |  | 贴片电容 |  | 10nF/C0603±5% | pcs | 2 | C3,C13
3 |  | 贴片电容 |  | 104/C0603±5% | pcs | 2 | C6,C12
4 |  | 贴片电容 |  | 106/C0603±5% | pcs | 3 | C5,C11,C4
5 |  | 贴片电阻 |  | 22R/R0603±5% | pcs | 1 | R5
6 |  | 贴片电容 |  | 33PF/C0603±5% | pcs | 1 | C7
7 |  | 贴片电感 |  | 6.8uH/22PF/L0603 | pcs | 1 | L1
8 |  | 贴片电容 |  | 56PF/C0603±5% | pcs | 1 | C8
9 |  | 贴片电感 |  | 6.8uH/27PF/L0603 | pcs | 1 | L2
10 |  | 贴片电容 |  | 68PF/C0603±5% | pcs | 1 | C9
11 |  | 贴片电感 |  | 6.8uH/5.6PF/L0603 | pcs | 1 | L3
12 |  | 贴片电容 |  | 39PF/C0603±5% | pcs | 1 | C10
13 |  | 贴片电阻 |  | 100K/R0603±5% | pcs | 1 | R4
14 |  | 2.54-2*6P简牛 |  | IDC-TH_12P-P2.54_BOOMELE-2X6P-2.54MM_1 | pcs | 1 | P1
15 |  | 25MHz |  | OSC-SMD_4P-L3.2-W2.5-BL_1C210000BB0F | pcs | 1 | OSC1
16 |  | 贴片电阻 |  | 0R/R0603 | pcs | 2 | R2,R3
17 |  | HDR-M_2.54_1x2P |  | HDR-TH_2P-P2.54-V-M-1 | pcs | 1 | H1
18 |  | HT7333-A |  | SOT-89-3_L4.5-W2.5-P1.50-LS4.2-BR | pcs | 1 | U1
19 |  | 贴片电容 |  | 10uF/C0603_1±5% | pcs | 2 | C1,C2
20 |  | 贴片发光二极管 |  | 红色 LED 0805 | pcs | 1 | LED1
21 |  | 贴片电阻 |  | 3k/R0603±5% | pcs | 1 | R1
22 |  | - |  | -/SMA-TH_BWSMA-KE-Z001 | pcs | 1 | RF1
4 |  | 按键模块 |  |  | 套 | 1
1) |  | 按键模块电路板 |  |  | 块 | 1
1 |  | KH-6X6X5H-STM |  | SW-SMD_4P-L6.0-W6.0-P4.50-LS9.0_H5.0 | pcs | 8 | SW3,SW4,SW2,SW1,SW8,SW7,SW6,SW5
2 |  | 贴片电阻 |  | 10K/R0603±5% | pcs | 8 | R4,R5,R2,R3,R9,R8,R7,R6
3 |  | 2.54-2*6P简牛 |  | IDC-TH_12P-P2.54_BOOMELE-2X6P-2.54MM_2 | pcs | 1 | P1
4 |  | HT7333-A |  | SOT-89-3_L4.5-W2.5-P1.50-LS4.2-BR | pcs | 1 | U1
5 |  | 贴片电容 |  | 10uF/C0603±5% | pcs | 2 | C1,C2
6 |  | LED_0805-R |  | LED_0805 | pcs | 1 | LED1
7 |  | 贴片电阻 |  | 3k/R0603±5% | pcs | 1 | R1
5 |  | TTP223触摸开关模块 |  |  | 套 | 1
1) |  | TTP223触摸开关模块电路板 |  |  | 块 | 1
1 |  | TTP223-BA6 |  | SOT-23-6_L2.9-W1.6-P0.95-LS2.8-BR | pcs | 4 | U2,U8,U3,U9
2 |  | SS12D07VG4 |  | SW-TH_SS12D07VG4 | pcs | 8 | U4,U5,U11,U10,U6,U7,U13,U12
3 |  | 贴片电阻 |  | 10K/R0603±5% | pcs | 8 | R2,R3,R7,R6,R9,R8,R5,R4
4 |  | 贴片电容 |  | 100nF/C0603±5% | pcs | 4 | C3,C7,C8,C4
5 |  | 贴片电容 |  | 10pF/C0603±5% | pcs | 4 | C5,C9,C6,C10
6 |  | 焊盘触摸 |  | 触摸焊盘10mm圆 | pcs | 4 | key1,key3,key2,key4
7 |  | 2.54-2*6P简牛 |  | IDC-TH_12P-P2.54_BOOMELE-2X6P-2.54MM_2 | pcs | 1 | P1
8 |  | HT7333-A |  | SOT-89-3_L4.5-W2.5-P1.50-LS4.2-BR | pcs | 1 | U1
9 |  | 贴片电容 |  | 10uF/C0603±5% | pcs | 2 | C1,C2
10 |  | LED_0805-R |  | LED_0805 | pcs | 1 | LED1
11 |  | 贴片电阻 |  | 3k/R0603±5% | pcs | 1 | R1
6 |  | 毫米波雷达模块 |  |  | 套 | 1
1) |  | 毫米波雷达模块电路板 |  |  | 块 | 1
1 |  | LED_0805-R |  | LED_0805 | pcs | 1 | LED2
2 |  | 贴片电阻 |  | 3k/R0603±5% | pcs | 1 | R1
3 |  | 2.54-2*6P简牛 |  | IDC-TH_12P-P2.54_BOOMELE-2X6P-2.54MM_2 | pcs | 1 | P5
4 |  | HLK-LD2410C-P |  | SENSOR-TH_HLK-LD2410C-P | pcs | 1 | SM1
5 |  | 贴片电容 |  | 10uF/C0603±5% | pcs | 1 | C2
7 |  | 4x4矩阵键盘模块 |  |  | 套 | 1
1) |  | 4x4矩阵键盘模块电路板 |  |  | 块 | 1
1 |  | 按键开关 |  | Key_TH_6x6x6 | pcs | 16 | SW1,SW2,SW3,SW4,SW5,SW6,SW7,SW8,SW9,SW10,SW11,SW12,SW13,SW14,SW15,SW16
2 |  | 2.54-2*6P简牛 |  | IDC-TH_12P-P2.54 | pcs | 1 | P2
8 |  | CC2530无线通讯模块 |  |  | 套 | 1
1) |  | CC2530无线通讯模块电路板 |  |  | 块 | 1
1 |  | E18-MS1-PCB |  | WIRELM-SMD_E18-MS1-PCB | pcs | 1 | U2
2 |  | 2.54-2*6P简牛 |  | IDC-TH_12P-P2.54_BOOMELE-2X6P-2.54MM_2 | pcs | 1 | P1
3 |  | HT7333-A |  | SOT-89-3_L4.5-W2.5-P1.50-LS4.2-BR | pcs | 1 | U1
4 |  | 贴片电容 |  | 10uF/C0603_1±5% | pcs | 2 | C1,C2
5 |  | 贴片发光二极管 |  | 红色 LED 0805 | pcs | 1 | LED1
6 |  | 贴片电阻 |  | 3k/R0603_1±5% | pcs | 1 | R1
9 |  | 无源蜂鸣器模块 |  |  | 套 | 1
1) |  | 无源蜂鸣器模块电路板 |  |  | 块 | 1
1 |  | 2.54-2*6P简牛 |  | IDC-TH_12P-P2.54_BOOMELE-2X6P-2.54MM_2 | pcs | 1 | P1
2 |  | S8050_SOT_NPN |  | S8050_SOT-23 | pcs | 1 | Q1
3 |  | 贴片电阻 |  | 1K/R0603±5% | pcs | 1 | R3
4 |  | 无源 |  | BUZ-TH_BD12.0-P7.60-D0.6-FD | pcs | 1 | BUZZ1
5 |  | 贴片电阻 |  | 1/R0603±5% | pcs | 1 | R2
6 |  | HT7333-A |  | SOT-89-3_L4.5-W2.5-P1.50-LS4.2-BR | pcs | 1 | U1
7 |  | 贴片电容 |  | 10uF/C0603±5% | pcs | 2 | C1,C2
8 |  | LED_0805-R |  | LED_0805 | pcs | 1 | LED1
9 |  | 贴片电阻 |  | 3k/R0603±5% | pcs | 1 | R1
10 |  | 有源蜂鸣器模块 |  |  | 套 | 1
1) |  | 有源蜂鸣器模块电路板 |  |  | 块 | 1
1 |  | 2.54-2*6P简牛 |  | IDC-TH_12P-P2.54_BOOMELE-2X6P-2.54MM_2 | pcs | 1 | P1
2 |  | S8050_SOT_NPN |  | S8050_SOT-23 | pcs | 1 | Q1
3 |  | 有源 |  | BUZ-TH_BD12.0-P7.60-D0.6-FD | pcs | 1 | BUZZ1
4 |  | 贴片电阻 |  | 150/R0603±5% | pcs | 1 | R2
5 |  | 贴片电阻 |  | 1K/R0603±5% | pcs | 1 | R3
6 |  | HT7333-A |  | SOT-89-3_L4.5-W2.5-P1.50-LS4.2-BR | pcs | 1 | U1
7 |  | 贴片电容 |  | 10uF/C0603±5% | pcs | 2 | C1,C2
8 |  | LED_0805-R |  | LED_0805 | pcs | 1 | LED1
9 |  | 贴片电阻 |  | 3k/R0603±5% | pcs | 1 | R1
11 |  | 热敏电阻传感器模块 |  |  | 套 | 1
1) |  | 热敏电阻传感器模块电路板 |  |  | 块 | 1
1 |  | MT52B103F3950F01000 |  | RES-TH_BD2.0-P1.80-D0.3 | pcs | 1 | U2
2 |  | 贴片电阻 |  | 10K/R0805±5% | pcs | 1 | R4
3 |  | 贴片电容 |  | 100nF/C0805±5% | pcs | 2 | C4,C3
4 |  | 贴片电阻 |  | 10kΩ/RES-ADJ-TH_3362P±5% | pcs | 1 | R2
5 |  | 2.54-2*6P简牛 |  | IDC-TH_12P-P2.54_BOOMELE-2X6P-2.54MM_2 | pcs | 1 | P1
6 |  | 贴片电阻 |  | 1K/R0805±5% | pcs | 1 | R3
7 |  | LED_0805-R |  | LED_0805 | pcs | 1 | LED2
8 |  | HT7333-A |  | SOT-89-3_L4.5-W2.5-P1.50-LS4.2-BR | pcs | 1 | U1
9 |  | 贴片电容 |  | 10uF/C0603_1±5% | pcs | 2 | C1,C2
10 |  | 贴片发光二极管 |  | 红色 LED 0805 | pcs | 1 | LED1
11 |  | 贴片电阻 |  | 3k/R0603_1±5% | pcs | 1 | R1
12 |  | LMV358IDR(UMW) |  | SOP-8_L4.9-W3.9-P1.27-LS6.0-BL | pcs | 1 | U3
12 |  | 光照度传感器模块 |  |  | 套 | 1
1) |  | 光照度传感器模块电路板 |  |  | 块 | 1
1 |  | 2.54-2*6P简牛 |  | IDC-TH_12P-P2.54_BOOMELE-2X6P-2.54MM_2 | pcs | 1 | P1
2 |  | BH1750FVI-TR |  | WSOF-6_L2.6-W1.6-P0.50-TL-EP | pcs | 1 | U2
3 |  | 贴片电阻 |  | 10K/R0603±5% | pcs | 1 | R5
4 |  | 贴片电容 |  | 0.1UF/C0603±5% | pcs | 1 | C3
5 |  | 贴片电阻 |  | 1K/R0603±5% | pcs | 1 | R4
6 |  | 贴片电阻 |  | 4.7k/R0603±5% | pcs | 2 | R3,R2
7 |  | HT7333-A |  | SOT-89-3_L4.5-W2.5-P1.50-LS4.2-BR | pcs | 1 | U1
8 |  | 贴片电容 |  | 10uF/C0603_1±5% | pcs | 2 | C1,C2
9 |  | 贴片发光二极管 |  | 红色 LED 0805 | pcs | 1 | LED1
10 |  | 贴片电阻 |  | 3k/R0603_1±5% | pcs | 1 | R1
13 |  | 雨滴传感器模块 |  |  | 套 | 1
1) |  | 雨滴传感器模块电路板 |  |  | 块 | 1
1 |  | 2.54-2*6P简牛 |  | IDC-TH_12P-P2.54_BOOMELE-2X6P-2.54MM_2 | pcs | 1 | P1
2 |  | 雨滴传感器 |  | 雨滴传感器 | pcs | 1 | U2
3 |  | 贴片电阻 |  | 100k/R0603±5% | pcs | 2 | R3,R2
4 |  | 贴片电容 |  | 100nF/C0603±5% | pcs | 1 | C3
5 |  | 贴片电阻 |  | 100kΩ/RES-ADJ-TH_3362P±5% | pcs | 1 | R4
6 |  | HT7333-A |  | SOT-89-3_L4.5-W2.5-P1.50-LS4.2-BR | pcs | 1 | U1
7 |  | 贴片电容 |  | 10uF/C0603±5% | pcs | 2 | C1,C2
8 |  | LED_0805-R |  | LED_0805 | pcs | 1 | LED1
9 |  | 贴片电阻 |  | 3k/R0603±5% | pcs | 1 | R1
10 |  | LMV358-TD |  | SOIC-8_L4.9-W3.9-P1.27-LS6.0-BL | pcs | 1 | U3
14 |  | 编码器模块 |  |  | 套 | 1
1) |  | 编码器模块电路板 |  |  | 块 | 1
1 |  | 2.54-2*6P简牛 |  | IDC-TH_12P-P2.54 | pcs | 1 | P1
2 |  | 旋转编码器 |  | EC11E15244G1 | pcs | 1 | SW1
3 |  | 贴片电阻 |  | 4.7K/R0603±5% | pcs | 3 | R1,R2,R3
4 |  | HT7333-A |  | SOT-89-3 | pcs | 1 | U1
5 |  | 贴片电容 |  | 10uF/C0603±5% | pcs | 2 | C1,C2
6 |  | LED |  | LED_0805-R | pcs | 1 | LED1
7 |  | 贴片电阻 |  | 3k/R0603±5% | pcs | 1 | R4
15 |  | 小型16位高精度模数转换器模块 |  |  | 套 | 1
1) |  | 小型16位高精度模数转换器模块电路板 |  |  | 块 | 1
1 |  | 2.54-2*6P简牛 |  | IDC-TH_12P-P2.54_BOOMELE-2X6P-2.54MM_2 | pcs | 1 | P1
2 |  | ADS1115IDGST |  | VSSOP-10_L3.0-W3.0-P0.50-LS4.9-BL | pcs | 1 | U2
3 |  | 贴片电容 |  | 100nF/C0603±5% | pcs | 1 | C3
4 |  | 贴片电阻 |  | 10k/R0603±5% | pcs | 2 | R2,R3
5 |  | B5819WS |  | SOD-323_L1.7-W1.3-LS2.5-FD | pcs | 8 | D1,D3,D2,D4,D5,D7,D6,D8
6 |  | 贴片电容 |  | 1nF/C0603±5% | pcs | 4 | C4,C5,C6,C7
7 |  | 贴片电阻 |  | 1k/R0603±5% | pcs | 4 | R4,R5,R6,R7
8 |  | HT7333-A |  | SOT-89-3_L4.5-W2.5-P1.50-LS4.2-BR | pcs | 1 | U1
9 |  | 贴片电容 |  | 10uF/C0603±5% | pcs | 2 | C1,C2
10 |  | LED_0805-R |  | LED_0805 | pcs | 1 | LED1
11 |  | 贴片电阻 |  | 3k/R0603±5% | pcs | 1 | R1
12 |  | DB142V-5.08-5P-GN |  | DB142V-5.08-5P-GN/CONN-TH_5P-P5.08_DIBO_DB142V-5.08-5P | pcs | 1 | CN1
16 |  | 24C02存储模块 |  |  | 套 | 1
1) |  | 24C02存储模块电路板 |  |  | 块 | 1
1 |  | HT7333-A |  | SOT-89-3_L4.5-W2.5-P1.50-LS4.2-BR | pcs | 1 | U1
2 |  | 贴片电容 |  | 10uF/C0603_1±5% | pcs | 2 | C2,C3
3 |  | 贴片发光二极管 |  | 红色 LED 0805 | pcs | 1 | LED1
4 |  | 贴片电阻 |  | 3k/R0603_1±5% | pcs | 1 | R5
5 |  | 2.54-2*6P简牛 |  | IDC-TH_12P-P2.54_BOOMELE-2X6P-2.54MM_2 | pcs | 1 | P1
6 |  | 贴片电容 |  | 104/C0603±5% | pcs | 1 | C1
7 |  | 贴片电阻 |  | 4.7k/R0603_2±5% | pcs | 2 | R1,R2
8 |  | 24C02 |  | SOP-8_L4.9-W3.9-P1.27-LS6.0-BL | pcs | 1 | U2
17 |  | 心率血氧传感器模块 |  |  | 套 | 1
1) |  | 心率血氧传感器模块电路板 |  |  | 块 | 1
1 |  | MAX30100EFD+ |  | SENSOR-SMD_MAX30100EFD | pcs | 1 | U2
2 |  | 2.54-2*6P简牛 |  | IDC-TH_12P-P2.54_BOOMELE-2X6P-2.54MM_2 | pcs | 1 | P1
3 |  | 贴片电阻 |  | 3k/R0603±5% | pcs | 2 | R3,R2
4 |  | 贴片电容 |  | 100nF/C0603±5% | pcs | 1 | C3
5 |  | HT7333-A |  | SOT-89-3_L4.5-W2.5-P1.50-LS4.2-BR | pcs | 1 | U1
6 |  | 贴片电容 |  | 10uF/C0603_1±5% | pcs | 2 | C1,C2
7 |  | 贴片发光二极管 |  | 红色 LED 0805 | pcs | 1 | LED1
8 |  | 贴片电阻 |  | 3k/R0603_1±5% | pcs | 1 | R1
18 |  | 红外测温传感器模块 |  |  | 套 | 1
1) |  | 红外测温传感器模块电路板 |  |  | 块 | 1
1 |  | MLX90614ESF-BCC-000-TU |  | TO-39-4_MELEXIS_MLX90614XXA | pcs | 1 | U2
2 |  | 2.54-2*6P简牛 |  | IDC-TH_12P-P2.54_BOOMELE-2X6P-2.54MM_2 | pcs | 1 | P1
3 |  | 贴片电容 |  | 100nF/C0603±5% | pcs | 1 | C1
4 |  | 贴片电阻 |  | 4.7k/R0603±5% | pcs | 2 | R3,R2
5 |  | HT7333-A |  | SOT-89-3_L4.5-W2.5-P1.50-LS4.2-BR | pcs | 1 | U1
6 |  | 贴片电容 |  | 10uF/C0603_1±5% | pcs | 2 | C2,C3
7 |  | 贴片发光二极管 |  | 红色 LED 0805 | pcs | 1 | LED1
8 |  | 贴片电阻 |  | 3k/R0603_1±5% | pcs | 1 | R1
19 |  | 串转并模块 |  |  | 套 | 1
1) |  | 串转并模块电路板 |  |  | 块 | 1
1 |  | 贴片电阻 |  | 3k/R0603±5% | pcs | 1 | R13
2 |  | LED_0805-R |  | LED_0805 | pcs | 1 | LED5
3 |  | SN74LS595D |  | SOIC-16_L9.9-W3.9-P1.27-LS6.0-BL | pcs | 2 | U3,U4
4 |  | HDR-F_2.54_1x8P |  | HDR-TH_8P-P2.54-V-F-1 | pcs | 2 | H1,H2
5 |  | HDR-F_2.54_1x2P |  | HDR-TH_2P-P2.54-V-F | pcs | 2 | H3,H4
6 |  | 贴片电容 |  | 10uF/C0603±5% | pcs | 2 | C1,C2
7 |  | LM1117MP-3.3 |  | SOT-223-4_L6.5-W3.5-P2.30-LS7.0-BR | pcs | 1 | U5
8 |  | 2.54-2*6P简牛 |  | IDC-TH_12P-P2.54_BOOMELE-2X6P-2.54MM_1 | pcs | 1 | P4
20 |  | W25Qxx存储模块 |  |  | 套 | 1
1) |  | W25Qxx存储模块电路板 |  |  | 块 | 1
1 |  | HT7333-A |  | SOT-89-3_L4.5-W2.5-P1.50-LS4.2-BR | pcs | 1 | U1
2 |  | 贴片电容 |  | 10uF/C0603_1±5% | pcs | 2 | C2,C3
3 |  | 贴片发光二极管 |  | 红色 LED 0805 | pcs | 1 | LED1
4 |  | 贴片电阻 |  | 3k/R0603_1±5% | pcs | 1 | R5
5 |  | 2.54-2*6P简牛 |  | IDC-TH_12P-P2.54_BOOMELE-2X6P-2.54MM_1 | pcs | 1 | P1
6 |  | 贴片电容 |  | 104/C0603±5% | pcs | 1 | C1
7 |  | W25Q128JVSIQ |  | SOIC-8_L5.3-W5.3-P1.27-LS8.0-BL | pcs | 1 | U2
21 |  | 温度传感器模块 |  |  | 套 | 1
1) |  | 温度传感器模块电路板 |  |  | 块 | 1
1 |  | 2.54-2*6P简牛 |  | IDC-TH_12P-P2.54_BOOMELE-2X6P-2.54MM_2 | pcs | 1 | P1
2 |  | GX1820 |  | TO-92-3_L4.9-W3.7-P1.27-L | pcs | 1 | U2
3 |  | 贴片电阻 |  | 4.7k/R0603±5% | pcs | 1 | R2
4 |  | 贴片电容 |  | 100nF/C0603±5% | pcs | 1 | C1
5 |  | HT7333-A |  | SOT-89-3_L4.5-W2.5-P1.50-LS4.2-BR | pcs | 1 | U1
6 |  | 贴片电容 |  | 10uF/C0603±5% | pcs | 2 | C2,C3
7 |  | LED_0805-R |  | LED_0805 | pcs | 1 | LED1
8 |  | 贴片电阻 |  | 3k/R0603±5% | pcs | 1 | R1
22 |  | 光电传感器模块 |  |  | 套 | 1
1) |  | 光电传感器模块电路板 |  |  | 块 | 1
1 |  | 2.54-2*6P简牛 |  | IDC-TH_12P-P2.54_BOOMELE-2X6P-2.54MM_2 | pcs | 1 | P1
2 |  | 贴片电容 |  | 100nF/C0805±5% | pcs | 2 | C4,C3
3 |  | 贴片电阻 |  | 10K/R0805±5% | pcs | 1 | R3
4 |  | 贴片电阻 |  | 10kΩ/RES-ADJ-TH_3362P±5% | pcs | 1 | R4
5 |  | 贴片电阻 |  | 1K/R0805±5% | pcs | 1 | R2
6 |  | LED_0805-R |  | LED_0805 | pcs | 1 | LED2
7 |  | GL5516 |  | GL5516/RES-TH_L5.1-W4.3-P3.40-D0.5 | pcs | 1 | R5
8 |  | HT7333-A |  | SOT-89-3_L4.5-W2.5-P1.50-LS4.2-BR | pcs | 1 | U1
9 |  | 贴片电容 |  | 10uF/C0603_1±5% | pcs | 2 | C1,C2
10 |  | 贴片发光二极管 |  | 红色 LED 0805 | pcs | 1 | LED1
11 |  | 贴片电阻 |  | 3k/R0603_1±5% | pcs | 1 | R1
12 |  | LMV358IDR(UMW) |  | SOP-8_L4.9-W3.9-P1.27-LS6.0-BL | pcs | 1 | U2
23 |  | AS32-LoRa 无线通讯模块 |  |  | 套 | 1
1) |  | AS32-LoRa 无线通讯模块电路板 |  |  | 块 | 1
1 |  | 2.54-2*6P简牛 |  | IDC-TH_12P-P2.54_BOOMELE-2X6P-2.54MM_2 | pcs | 1 | P1
2 |  | E22-400T22S |  | WIRELM-SMD_E22-400T22S_1 | pcs | 1 | U2
3 |  | 贴片电容 |  | 10uF/C0603±5% | pcs | 1 | C1
4 |  | 贴片电容 |  | 100nF/C0603±5% | pcs | 1 | C2
5 |  | HT7333-A |  | SOT-89-3_L4.5-W2.5-P1.50-LS4.2-BR | pcs | 1 | U1
6 |  | 贴片电容 |  | 10uF/C0603_1±5% | pcs | 2 | C3,C4
7 |  | 贴片发光二极管 |  | 红色 LED 0805 | pcs | 1 | LED1
8 |  | 贴片电阻 |  | 3k/R0603_1±5% | pcs | 1 | R1
24 |  | NRF2401无线2.4G模块 |  |  | 套 | 1
1) |  | NRF2401无线2.4G模块电路板 |  |  | 块 | 1
1 |  | 2.54-2*6P简牛 |  | IDC-TH_12P-P2.54_BOOMELE-2X6P-2.54MM_1 | pcs | 1 | P1
2 |  | E01-2G4M01S1B |  | WIRELM-SMD_10P-L19.0-W12.0-P1.27 | pcs | 1 | U2
3 |  | HT7333-A |  | SOT-89-3_L4.5-W2.5-P1.50-LS4.2-BR | pcs | 1 | U1
4 |  | 贴片电容 |  | 10uF/C0603_1±5% | pcs | 2 | C1,C2
5 |  | 贴片发光二极管 |  | 红色 LED 0805 | pcs | 1 | LED1
6 |  | 贴片电阻 |  | 3k/R0603_1±5% | pcs | 1 | R1
25 |  | ZigBee模块 |  |  | 套 | 1
1) |  | ZigBee模块电路板 |  |  | 块 | 1
1 |  | 2.54-2*6P简牛 |  | IDC-TH_12P-P2.54_BOOMELE-2X6P-2.54MM_2 | pcs | 1 | P1
2 |  | 贴片电容 |  | 10uF/C0603±5% | pcs | 1 | C1
3 |  | HT7333-A |  | SOT-89-3_L4.5-W2.5-P1.50-LS4.2-BR | pcs | 1 | U1
4 |  | 贴片电容 |  | 10uF/C0603_1±5% | pcs | 2 | C2,C3
5 |  | 贴片发光二极管 |  | 红色 LED 0805 | pcs | 1 | LED1
6 |  | 贴片电阻 |  | 3k/R0603_1±5% | pcs | 1 | R1
7 |  | EWM181-Z04SP |  | WIRELM-SMD_EWM181-Z04SP | pcs | 1 | U2
26 |  | 数模转换器模块 |  |  | 套 | 1
1) |  | 数模转换器模块电路板 |  |  | 块 | 1
1 |  | MCP4725A0 |  | SOT-23-6_L2.9-W1.6-P0.95-LS2.8-BL | pcs | 2 | U2,U3
2 |  | 2.54-2*6P简牛 |  | IDC-TH_12P-P2.54_BOOMELE-2X6P-2.54MM_2 | pcs | 1 | P1
3 |  | 贴片电阻 |  | 4.7k/R0603±5% | pcs | 2 | R2,R3
4 |  | 贴片电容 |  | 100nF/C0603±5% | pcs | 3 | C3,C5,C4
5 |  | HT7333-A |  | SOT-89-3_L4.5-W2.5-P1.50-LS4.2-BR | pcs | 1 | U1
6 |  | 贴片电容 |  | 10uF/C0603±5% | pcs | 2 | C1,C2
7 |  | LED_0805-R |  | LED_0805 | pcs | 1 | LED1
8 |  | 贴片电阻 |  | 3k/R0603±5% | pcs | 1 | R1
9 |  | DB142V-5.08-3P-GN |  | DB142V-5.08-3P-GN/CONN-TH_3P-P5.08_DIBO_DB142V-5.08-3P | pcs | 1 | CN1
10 |  | GS8552-SR |  | SOIC-8_L4.9-W3.9-P1.27-LS6.0-BL | pcs | 1 | U4
27 |  | 颜色识别传感器模块 |  |  | 套 | 1
1) |  | 颜色识别传感器模块电路板 |  |  | 块 | 1
1 |  | TCS3200D-TR |  | SOIC-8_L4.9-W3.9-P1.27-LS6.0-BL | pcs | 1 | U2
2 |  | 2.54-2*6P简牛 |  | IDC-TH_12P-P2.54_BOOMELE-2X6P-2.54MM_2 | pcs | 1 | P1
3 |  | 贴片电容 |  | 100nF/C0603±5% | pcs | 1 | C3
4 |  | LED_0805-R |  | LED_0805 | pcs | 4 | LED4,LED5,LED3,LED2
5 |  | 220R |  | 220R/R0603 | pcs | 4 | R2,R3,R4,R5
6 |  | 贴片电阻 |  | 10K/R0603±5% | pcs | 1 | R6
7 |  | 3402 |  | SOT-23-3_L2.9-W1.3-P1.90-LS2.4-BR | pcs | 1 | Q1
8 |  | HT7333-A |  | SOT-89-3_L4.5-W2.5-P1.50-LS4.2-BR | pcs | 1 | U1
9 |  | 贴片电容 |  | 10uF/C0603_1±5% | pcs | 2 | C1,C2
10 |  | 贴片发光二极管 |  | 红色 LED 0805 | pcs | 1 | LED1
11 |  | 贴片电阻 |  | 3k/R0603_1±5% | pcs | 1 | R1
12 |  | 贴片电阻 |  | 1k/R0603±5% | pcs | 1 | R7
28 |  | 四合一点阵模块 |  |  | 套 | 1
1) |  | 四合一点阵模块电路板 |  |  | 块 | 1
1 |  | MAX7219M |  | SOP-24_L15.2-W7.8-P1.27-LS10.6-BL | pcs | 4 | U2,U3,U6,U8
2 |  | SZ420788N/64 |  | LED-SEG-TH_SZ420788N-64 | pcs | 4 | U4,U5,U9,U10
3 |  | 2.54-2*6P简牛 |  | IDC-TH_12P-P2.54_BOOMELE-2X6P-2.54MM_1 | pcs | 1 | P1
4 |  | 贴片电阻 |  | 10k/R0603±5% | pcs | 4 | R1,R2,R4,R5
5 |  | 贴片电容 |  | 100nF/C0603±5% | pcs | 6 | C3,C11,C12,C4,C10,C9
6 |  | 贴片电容 |  | 10uF/C0603±5% | pcs | 6 | C1,C2,C8,C7,C5,C6
7 |  | TXS0104EPWR |  | TSSOP-14_L5.0-W4.4-P0.65-LS6.4-BL | pcs | 1 | U7
8 |  | HT7333-A |  | SOT-89-3_L4.5-W2.5-P1.50-LS4.2-BR | pcs | 1 | U1
9 |  | LED_0805-R |  | LED_0805 | pcs | 1 | LED1
10 |  | 贴片电阻 |  | 3k/R0603±5% | pcs | 1 | R3
29 |  | RFID模块 |  |  | 套 | 1
1) |  | RFID模块电路板 |  |  | 块 | 1
1 |  | 2.54-2*6P简牛 |  | IDC-TH_12P-P2.54_BOOMELE-2X6P-2.54MM_1 | pcs | 1 | P1
2 |  | MFRC522H |  | QFN-32_L5.0-W5.0-P0.50-TL-EP3.2 | pcs | 1 | U2
3 |  | 27.12MHz |  | CRYSTAL-SMD_4P-L3.2-W2.5-BL-2 | pcs | 1 | X1
4 |  | 15P |  | 15P/C0603 | pcs | 2 | C1,C5
5 |  | 贴片电容 |  | 100nF/C0603±5% | pcs | 3 | C2,C13,C12
6 |  | 贴片电感 |  | 2.2uH/L0603 | pcs | 2 | L1,L2
7 |  | 贴片电容 |  | 47PF/C0603±5% | pcs | 4 | C8,C10,C7,C9
8 |  | 贴片电容 |  | 15PF/C0603±5% | pcs | 2 | C6,C11
9 |  | 贴片电阻 |  | 820/R0603±5% | pcs | 1 | R3
10 |  | 贴片电阻 |  | 5.1k/R0603±5% | pcs | 1 | R2
11 |  | HT7333-A |  | SOT-89-3_L4.5-W2.5-P1.50-LS4.2-BR | pcs | 1 | U1
12 |  | 贴片电容 |  | 10uF/C0603±5% | pcs | 2 | C3,C4
13 |  | LED_0805-R |  | LED_0805 | pcs | 1 | LED1
14 |  | 贴片电阻 |  | 3k/R0603±5% | pcs | 1 | R1
30 |  | Basic_RF模块 |  |  | 套 | 1
1) |  | Basic_RF模块电路板 |  |  | 块 | 1
1 |  | 2.54-2*6P简牛 |  | IDC-TH_12P-P2.54_BOOMELE-2X6P-2.54MM_2 | pcs | 1 | P1
2 |  | E180-ZG120A |  | WIRELM-SMD_E180-ZG120A | pcs | 1 | U2
3 |  | 贴片电容 |  | 10uF/C0603±5% | pcs | 1 | C1
4 |  | HT7333-A |  | SOT-89-3_L4.5-W2.5-P1.50-LS4.2-BR | pcs | 1 | U1
5 |  | 贴片电容 |  | 10uF/C0603_1±5% | pcs | 2 | C2,C3
6 |  | 贴片发光二极管 |  | 红色 LED 0805 | pcs | 1 | LED1
7 |  | 贴片电阻 |  | 3k/R0603±5% | pcs | 1 | R1
31 |  | 语音识别模块 |  |  | 套 | 1
1) |  | 语音识别模块电路板 |  |  | 块 | 1
1 |  | SU-03T |  | COMM-SMD_18P-L21.0-W15.0-P2.00 | pcs | 1 | U1
2 |  | GMI6027P-2C44DB |  | MIC-TH_BD6.0-P1.90-D0.4-L | pcs | 1 | MIC1
3 |  | LED_0805-R |  | LED_0805 | pcs | 1 | LED1
4 |  | 贴片电阻 |  | 3k/R0603±5% | pcs | 1 | R9
5 |  | 2.54-2*6P简牛 |  | IDC-TH_12P-P2.54_BOOMELE-2X6P-2.54MM_2 | pcs | 1 | P1
6 |  | 喇叭2831 |  | 喇叭2931 | pcs | 1 | U2
7 |  | 贴片电容 |  | 10uF/C0603±5% | pcs | 1 | C5
8 |  | 贴片电容 |  | 100nF/C0603±5% | pcs | 1 | C2
9 |  | 贴片电容 |  | 1uF/C0603±5% | pcs | 1 | C1
10 |  | TYPE-C 16PIN 2MD(073) |  | USB-C-SMD_TYPE-C-6PIN-2MD-073 | pcs | 1 | X2
11 |  | 贴片电阻 |  | 5.1K/R0603±5% | pcs | 2 | R2,R3
12 |  | CH340N |  | SOP-8_L4.9-W3.9-P1.27-LS6.0-BL | pcs | 1 | IC3
13 |  | MST22D18G2 125 |  | SW-SMD_MST22D18G2 | pcs | 1 | SW1
14 |  | 贴片电容 |  | 10uF/C0603±5% | pcs | 1 | C6
15 |  | SS12D07VG4 |  | SW-TH_SS12D07VG4 | pcs | 1 | U3
16 |  | B5819WS |  | SOD-323_L1.7-W1.3-LS2.5-FD | pcs | 1 | D1
17 |  | TYPE-C 6P(073) |  | TYPE-C-SMD_TYPE-C-6P-073 | pcs | 1 | USB1
32 |  | 紫外线传感器模块 |  |  | 套 | 1
1) |  | 紫外线传感器模块电路板 |  |  | 块 | 1
1 |  | GUVA-S12SD |  | LED-SMD_L3.2-W2.8-RD | pcs | 1 | LED2
2 |  | 贴片电容 |  | 100nF/C0805±5% | pcs | 1 | C3
3 |  | 2.54-2*6P简牛 |  | IDC-TH_12P-P2.54_BOOMELE-2X6P-2.54MM_2 | pcs | 1 | P1
4 |  | 10M |  | 10M/R0603 | pcs | 1 | R2
5 |  | 贴片电阻 |  | 100k/R0603±5% | pcs | 1 | R4
6 |  | 贴片电阻 |  | 1k/R0603±5% | pcs | 1 | R3
7 |  | HT7333-A |  | SOT-89-3_L4.5-W2.5-P1.50-LS4.2-BR | pcs | 1 | U1
8 |  | 贴片电容 |  | 10uF/C0603_1±5% | pcs | 2 | C1,C2
9 |  | 贴片发光二极管 |  | 红色 LED 0805 | pcs | 1 | LED1
10 |  | 贴片电阻 |  | 3k/R0603_1±5% | pcs | 1 | R1
11 |  | LMV358IDR(UMW) |  | SOP-8_L4.9-W3.9-P1.27-LS6.0-BL | pcs | 1 | U2
33 |  | 大气压强模块 |  |  | 套 | 1
1) |  | 大气压强模块电路板 |  |  | 块 | 1
1 |  | BMP280 |  | LGA-8_L2.5-W2.0-P0.65_AMP6127 | pcs | 1 | U2
2 |  | 2.54-2*6P简牛 |  | IDC-TH_12P-P2.54_BOOMELE-2X6P-2.54MM_2 | pcs | 1 | P1
3 |  | 贴片电阻 |  | 4.7k/R0603±5% | pcs | 3 | R3,R4,R5
4 |  | 贴片电容 |  | 100nF/C0603±5% | pcs | 1 | C4
5 |  | 贴片电阻 |  | 10K/R0603±5% | pcs | 1 | R2
6 |  | 贴片电容 |  | 1uF/C0603±5% | pcs | 1 | C3
7 |  | HT7333-A |  | SOT-89-3_L4.5-W2.5-P1.50-LS4.2-BR | pcs | 1 | U1
8 |  | 贴片电容 |  | 10uF/C0603_1±5% | pcs | 2 | C1,C2
9 |  | 贴片发光二极管 |  | 红色 LED 0805 | pcs | 1 | LED1
10 |  | 贴片电阻 |  | 3k/R0603_1±5% | pcs | 1 | R1
34 |  | 并转串模块 |  |  | 套 | 1
1) |  | 并转串模块电路板 |  |  | 块 | 1
1 |  | HDR-F_2.54_1x8P |  | HDR-TH_8P-P2.54-V-F-1 | pcs | 2 | H2,H1
2 |  | LED_0805-R |  | LED_0805 | pcs | 1 | LED5
3 |  | HDR-F_2.54_1x2P |  | HDR-TH_2P-P2.54-V-F | pcs | 2 | H4,H3
4 |  | 贴片电阻 |  | 3k/R0603±5% | pcs | 1 | R13
5 |  | 贴片电容 |  | 10uF/C0603±5% | pcs | 2 | C1,C2
6 |  | LM1117MP-3.3 |  | SOT-223-4_L6.5-W3.5-P2.30-LS7.0-BR | pcs | 1 | U5
7 |  | 2.54-2*6P简牛 |  | IDC-TH_12P-P2.54_BOOMELE-2X6P-2.54MM_1 | pcs | 1 | P4
8 |  | 74HC165D/C4J |  | SO-16_L9.9-W3.9-P1.27-LS6.0-BL | pcs | 2 | U1,U2
35 |  | 声音传感器模块 |  |  | 套 | 1
1) |  | 声音传感器模块电路板 |  |  | 块 | 1
1 |  | 2.54-2*6P简牛 |  | IDC-TH_12P-P2.54_BOOMELE-2X6P-2.54MM_2 | pcs | 1 | P1
2 |  | NE555DR |  | SOIC-8_L4.9-W3.9-P1.27-LS6.0-BL | pcs | 1 | U2
3 |  | 贴片电阻 |  | 3k/R0603±5% | pcs | 1 | R14
4 |  | 贴片电阻 |  | 4.7K/R0603±5% | pcs | 2 | R9,R11
5 |  | 贴片电阻 |  | 10k/R0603±5% | pcs | 2 | R3,R2
6 |  | 贴片电容 |  | 10uF/CAP-TH_BD4.0-P1.50-D0.8-FD±5% | pcs | 1 | C6
7 |  | 贴片电阻 |  | 51k/R0603±5% | pcs | 1 | R13
8 |  | 贴片电阻 |  | 22K/R0603±5% | pcs | 1 | R4
9 |  | 贴片电阻 |  | 10K/R0603±5% | pcs | 1 | R6
10 |  | 3M |  | 3M/R0603 | pcs | 1 | R10
11 |  | 2M |  | 2M/R0603 | pcs | 1 | R5
12 |  | LED_0805-R |  | LED_0805 | pcs | 1 | LED2
13 |  | B5819W |  | SOD-123_L2.7-W1.6-LS3.7-FD | pcs | 1 | D1
14 |  | 贴片电阻 |  | 10K/R0603±5% | pcs | 1 | R15
15 |  | 贴片电阻 |  | 100k/RES-ADJ-TH_3362P±5% | pcs | 1 | R8
16 |  | S8050 |  | SOT-23-3_L3.0-W1.7-P0.95-LS2.9-BR | pcs | 3 | Q4,Q2,Q1
17 |  | 贴片电容 |  | 10nF/C0603±5% | pcs | 1 | C5
18 |  | 贴片电容 |  | 100nF/C0603±5% | pcs | 2 | C4,C3
19 |  | GMI6027P-2C44DB |  | MIC-TH_BD6.0-P1.90-D0.4-L | pcs | 1 | MIC1
20 |  | HT7333-A |  | SOT-89-3_L4.5-W2.5-P1.50-LS4.2-BR | pcs | 1 | U1
21 |  | 贴片电容 |  | 10uF/C0603_1±5% | pcs | 2 | C1,C2
22 |  | 贴片发光二极管 |  | 红色 LED 0805 | pcs | 1 | LED1
23 |  | 贴片电阻 |  | 3k/R0603±5% | pcs | 1 | R1
24 |  | 贴片电阻 |  | 4.7k/R0603±5% | pcs | 1 | R7
36 |  | 8位数码管显示模块 |  |  | 套 | 1
1) |  | 8位数码管显示模块电路板 |  |  | 块 | 1
1 |  | 74HC595 |  | SOP-16_L9.9-W3.9-P1.27-LS6.0-BL | pcs | 1 | U2
2 |  | 74HC595A |  | SOIC-16_L9.9-W3.9-P1.27-LS6.0-BL | pcs | 1 | U3
3 |  | FJ3461AH |  | LED-SEG-TH_12P-L30.0-W14.0-P2.54-S10.16-BL | pcs | 2 | LED2,LED3
4 |  | 2.54-2*6P简牛 |  | IDC-TH_12P-P2.54_BOOMELE-2X6P-2.54MM_1 | pcs | 1 | P1
5 |  | 贴片电容 |  | 100nF/C0603±5% | pcs | 2 | C3,C4
6 |  | HT7333-A |  | SOT-89-3_L4.5-W2.5-P1.50-LS4.2-BR | pcs | 1 | U1
7 |  | 贴片电容 |  | 10uF/C0603±5% | pcs | 2 | C1,C2
8 |  | LED_0805-R |  | LED_0805 | pcs | 1 | LED1
9 |  | 贴片电阻 |  | 3k/R0603±5% | pcs | 1 | R1
37 |  | ESP01S-WIFI模块 |  |  | 套 | 1
1) |  | ESP01S-WIFI模块电路板 |  |  | 块 | 1
1 |  | 2.54-2*6P简牛 |  | IDC-TH_12P-P2.54_BOOMELE-2X6P-2.54MM_2 | pcs | 1 | P1
2 |  | 2.4GHz |  | WIFIM-TH_8P-L24.7-W14.4-P2.54 | pcs | 1 | U2
3 |  | HT7333-A |  | SOT-89-3_L4.5-W2.5-P1.50-LS4.2-BR | pcs | 1 | U1
4 |  | 贴片电容 |  | 10uF/C0603_1±5% | pcs | 2 | C2,C3
5 |  | 贴片发光二极管 |  | 红色 LED 0805 | pcs | 1 | LED1
6 |  | 贴片电阻 |  | 3k/R0603_1±5% | pcs | 1 | R1
38 |  | 火焰传感器模块 |  |  | 套 | 1
1) |  | 火焰传感器模块电路板 |  |  | 块 | 1
1 |  | 贴片电阻 |  | 10K/R0603±5% | pcs | 1 | R3
2 |  | 2.54-2*6P简牛 |  | IDC-TH_12P-P2.54_BOOMELE-2X6P-2.54MM_2 | pcs | 1 | P1
3 |  | 贴片电阻 |  | 10kΩ/RES-ADJ-TH_3362P±5% | pcs | 1 | R2
4 |  | 贴片电容 |  | 100nF/C0805±5% | pcs | 1 | C3
5 |  | PT333-3B |  | PT333-3B/SENSOR-TH_PT333-3B | pcs | 1 | CGQ1
6 |  | HT7333-A |  | SOT-89-3_L4.5-W2.5-P1.50-LS4.2-BR | pcs | 1 | U1
7 |  | 贴片电容 |  | 10uF/C0603_1±5% | pcs | 2 | C1,C2
8 |  | 贴片发光二极管 |  | 红色 LED 0805 | pcs | 1 | LED1
9 |  | 贴片电阻 |  | 3k/R0603±5% | pcs | 1 | R1
10 |  | 贴片电容 |  | 1uF/C0603_1±5% | pcs | 1 | C4
11 |  | 贴片电阻 |  | 100k/R0603±5% | pcs | 1 | R4
12 |  | 1N4148 |  | SOD-123_L2.7-W1.7-LS3.8-RD | pcs | 1 | D1
13 |  | LMV358IDR(UMW) |  | SOP-8_L4.9-W3.9-P1.27-LS6.0-BL | pcs | 1 | U2
39 |  | 4G/5G通信模块 |  |  | 套 | 1
1) |  | 4G/5G通信模块电路板 |  |  | 块 | 1
1 |  | E27V-D |  | E29V-D | pcs | 1 | U1
2 |  | 2.54-2*6P简牛 |  | IDC-TH_12P-P2.54_BOOMELE-2X6P-2.54MM_2 | pcs | 1 | P1
3 |  | 贴片电阻 |  | 3k/R0603±5% | pcs | 1 | R5
4 |  | LED_0805-R |  | LED_0805 | pcs | 1 | LED5
5 |  | 贴片电容 |  | 10uF/C0603±5% | pcs | 1 | C1
6 |  | 贴片电容 |  | 220uF/CAP-TH_BD5.0-P2.00-D0.5-FD±5% | pcs | 1 | C3
7 |  | 贴片电容 |  | 470uF/CAP-TH_BD6.3-P2.50-D1.0-FD±5% | pcs | 1 | C2
40 |  | PM2.5检测模块 |  |  | 套 | 1
1) |  | PM2.5检测模块电路板 |  |  | 块 | 1
1 |  | LED_0805-R |  | LED_0805 | pcs | 1 | LED2
2 |  | 贴片电阻 |  | 3k/R0603±5% | pcs | 1 | R1
3 |  | 2.54-2*6P简牛 |  | IDC-TH_12P-P2.54_BOOMELE-2X6P-2.54MM_2 | pcs | 1 | P5
4 |  | PM2.5-D3 |  | pm2.5-D3 | pcs | 1 | U3
41 |  | 360度舵机驱动模块 |  |  | 套 | 1
1) |  | 360度舵机驱动模块电路板 |  |  | 块 | 1
1 |  | 2.54-2*6P简牛 |  | IDC-TH_12P-P2.54_BOOMELE-2X6P-2.54MM_2 | pcs | 1 | P1
2 |  | EC11E15244G1 |  | SW-TH_EC11E15244G1 | pcs | 1 | SW1
3 |  | 贴片电阻 |  | 4.7K/R0603±5% | pcs | 3 | R1,R2,R3
4 |  | HT7333-A |  | SOT-89-3_L4.5-W2.5-P1.50-LS4.2-BR | pcs | 1 | U1
5 |  | 贴片电容 |  | 10uF/C0603±5% | pcs | 2 | C1,C2
6 |  | LED_0805-R |  | LED_0805 | pcs | 1 | LED1
7 |  | 贴片电阻 |  | 3k/R0603±5% | pcs | 1 | R4
42 |  | MP3语音模块 |  |  | 套 | 1
1) |  | MP3语音模块电路板 |  |  | 块 | 1
1 |  | 贴片电阻 |  | 3k/R0603±5% | pcs | 1 | R13
2 |  | LED_0805-R |  | LED_0805 | pcs | 1 | LED5
3 |  | 喇叭2831 |  | 喇叭2931 | pcs | 1 | U2
4 |  | 2.54-2*6P简牛 |  | IDC-TH_12P-P2.54_BOOMELE-2X6P-2.54MM_2 | pcs | 1 | P1
5 |  | HDR-M_2.54_1x10P |  | HDR-TH_10P-P2.54-V-M-1 | pcs | 1 | H1
43 |  | MAX232转TTL模块 |  |  | 套 | 1
1) |  | MAX232转TTL模块电路板 |  |  | 块 | 1
1 |  | 2.54-2*6P简牛 |  | IDC-TH_12P-P2.54_BOOMELE-2X6P-2.54MM_2 | pcs | 1 | P2
2 |  | SP3232EEN-L/TR |  | SOIC-16_L9.9-W3.9-P1.27-LS6.0-BL | pcs | 1 | U2
3 |  | 贴片电容 |  | 104/C0603±5% | pcs | 5 | C2,C5,C6,C7,C1
4 |  | HT7333-A |  | SOT-89-3_L4.5-W2.5-P1.50-LS4.2-BR | pcs | 1 | U1
5 |  | 贴片电容 |  | 10uF/C0603±5% | pcs | 2 | C3,C4
6 |  | LED_0805-R |  | LED_0805 | pcs | 1 | LED1
7 |  | 贴片电阻 |  | 3k/R0603±5% | pcs | 1 | R1
8 |  | DB142V-5.08-3P-GN |  | CONN-TH_3P-P5.08_DIBO_DB142V-5.08-3P | pcs | 1 | P1
44 |  | 模拟量模块 |  |  | 套 | 1
1) |  | 模拟量模块电路板 |  |  | 块 | 1
1 |  | 贴片电容 |  | 100nF/C0603±5% | pcs | 2 | C3,C4
2 |  | DB142R-5.08-2P-GN |  | DB142R-5.08-2P-GN/CONN-TH_2P-P5.08_DIBO_DB142R-5.08-2P | pcs | 4 | CN1,CN3,CN2,CN4
3 |  | 贴片电阻 |  | 82k/R0603±5% | pcs | 4 | R4,R7,R16,R13
4 |  | 贴片电阻 |  | 27k/R0603±5% | pcs | 4 | R2,R9,R11,R18
5 |  | 贴片电阻 |  | 100k/R0603±5% | pcs | 8 | R3,R8,R10,R6,R15,R19,R17,R12
6 |  | 贴片电阻 |  | 150/R0805±5% | pcs | 2 | R5,R14
7 |  | 2.54-2*6P简牛 |  | IDC-TH_12P-P2.54_BOOMELE-2X6P-2.54MM_2 | pcs | 1 | P1
8 |  | HT7333-A |  | SOT-89-3_L4.5-W2.5-P1.50-LS4.2-BR | pcs | 1 | U1
9 |  | 贴片电容 |  | 10uF/C0603_1±5% | pcs | 2 | C1,C2
10 |  | 贴片发光二极管 |  | 红色 LED 0805 | pcs | 1 | LED1
11 |  | 贴片电阻 |  | 3k/R0603±5% | pcs | 1 | R1
12 |  | LMV358-JSM |  | SOP-8_L4.9-W3.9-P1.27-LS6.0-BL | pcs | 2 | U2,U3
45 |  | 震动传感器模块 |  |  | 套 | 1
1) |  | 震动传感器模块电路板 |  |  | 块 | 1
1 |  | 2.54-2*6P简牛 |  | IDC-TH_12P-P2.54_BOOMELE-2X6P-2.54MM_2 | pcs | 1 | P1
2 |  | 贴片电阻 |  | 10k/R0603±5% | pcs | 1 | R2
3 |  | SW-18010P |  | SW-TH_SW-18010P | pcs | 1 | SW1
4 |  | HT7333-A |  | SOT-89-3_L4.5-W2.5-P1.50-LS4.2-BR | pcs | 1 | U1
5 |  | 贴片电容 |  | 10uF/C0603_1±5% | pcs | 2 | C1,C2
6 |  | 贴片发光二极管 |  | 红色 LED 0805 | pcs | 1 | LED1
7 |  | 贴片电阻 |  | 3k/R0603_1±5% | pcs | 1 | R1
46 |  | SD卡模块 |  |  | 套 | 1
1) |  | SD卡模块电路板 |  |  | 块 | 1
1 |  | HT7333-A |  | SOT-89-3_L4.5-W2.5-P1.50-LS4.2-BR | pcs | 1 | U1
2 |  | 贴片电容 |  | 10uF/C0603_1±5% | pcs | 2 | C2,C3
3 |  | 贴片发光二极管 |  | 红色 LED 0805 | pcs | 1 | LED1
4 |  | 贴片电阻 |  | 3k/R0603_1±5% | pcs | 1 | R5
5 |  | 2.54-2*6P简牛 |  | IDC-TH_12P-P2.54_BOOMELE-2X6P-2.54MM_1 | pcs | 1 | P1
6 |  | 贴片电容 |  | 104/C0603±5% | pcs | 1 | C1
7 |  | 贴片电容 |  | TF PUSH/TF-SMD_TF-PUSH±5% | pcs | 1 | CARD1
8 |  | 贴片电阻 |  | 10k/R0603_2±5% | pcs | 4 | R4,R3,R2,R1
47 |  | MAX485转TTL模块 |  |  | 套 | 1
1) |  | MAX485转TTL模块电路板 |  |  | 块 | 1
1 |  | 2.54-2*6P简牛 |  | IDC-TH_12P-P2.54_BOOMELE-2X6P-2.54MM_2 | pcs | 1 | P2
2 |  | SP3485EN-L/TR |  | SOIC-8_L5.0-W4.0-P1.27-LS6.0-BL | pcs | 1 | U2
3 |  | 5R1 |  | 5R1/R0603 | pcs | 2 | R1,R7
4 |  | PZ254V-11-02P |  | HDR-TH_2P-P2.54-V-M | pcs | 1 | JP1
5 |  | SM712 |  | SOT-23-3_L2.9-W1.3-P1.90-LS2.4-BR | pcs | 1 | D1
6 |  | 贴片电阻 |  | 10K/R0603±5% | pcs | 3 | R4,R3,R5
7 |  | 贴片电容 |  | 100nF/C0603±5% | pcs | 1 | C3
8 |  | 贴片电阻 |  | 120/R0603±5% | pcs | 1 | R6
9 |  | HT7333-A |  | SOT-89-3_L4.5-W2.5-P1.50-LS4.2-BR | pcs | 1 | U1
10 |  | 贴片电容 |  | 10uF/C0603±5% | pcs | 2 | C1,C2
11 |  | LED_0805-R |  | LED_0805 | pcs | 1 | LED1
12 |  | 贴片电阻 |  | 3k/R0603±5% | pcs | 1 | R2
13 |  | DB142V-5.08-2P-GN |  | CONN-TH_2P-P5.08_DIBO_DB142V-5.08-2P | pcs | 1 | P1
48 |  | 以太网通讯模块 |  |  | 套 | 1
1) |  | 以太网通讯模块电路板 |  |  | 块 | 1
1 |  | 2.54-2*6P简牛 |  | IDC-TH_12P-P2.54_BOOMELE-2X6P-2.54MM_2 | pcs | 1 | P1
2 |  | TAS-LAN-755W |  | USR-K3 | pcs | 1 | U2
3 |  | 贴片电容 |  | 10uF/C0603±5% | pcs | 1 | C3
4 |  | 贴片电容 |  | 100nF/C0603±5% | pcs | 1 | C4
5 |  | HT7333-A |  | SOT-89-3_L4.5-W2.5-P1.50-LS4.2-BR | pcs | 1 | U1
6 |  | 贴片电容 |  | 10uF/C0603_1±5% | pcs | 2 | C1,C2
7 |  | 贴片发光二极管 |  | 红色 LED 0805 | pcs | 1 | LED1
8 |  | 贴片电阻 |  | 3k/R0603_1±5% | pcs | 1 | R1
49 |  | 电流检测模块 |  |  | 套 | 1
1) |  | 电流检测模块电路板 |  |  | 块 | 1
1 |  | ACS712ELCTR-05B |  | SOP-8_L4.9-W3.9-P1.27-LS6.0-BL | pcs | 4 | U2,U4,U3,U5
2 |  | 2.54-2*6P简牛 |  | IDC-TH_12P-P2.54_BOOMELE-2X6P-2.54MM_2 | pcs | 1 | P1
3 |  | 贴片电容 |  | 100nF/C0603±5% | pcs | 6 | C3,C4,C10,C8,C5,C9
4 |  | 贴片电容 |  | 1nF/C0603±5% | pcs | 4 | C6,C11,C7,C12
5 |  | 贴片电阻 |  | 6.2k/R0603±5% | pcs | 4 | R2,R6,R3,R7
6 |  | 贴片电阻 |  | 12k/R0603±5% | pcs | 4 | R5,R8,R4,R9
7 |  | HT7333-A |  | SOT-89-3_L4.5-W2.5-P1.50-LS4.2-BR | pcs | 1 | U1
8 |  | 贴片电容 |  | 10uF/C0603±5% | pcs | 2 | C1,C2
9 |  | LED_0805-R |  | LED_0805 | pcs | 1 | LED1
10 |  | 贴片电阻 |  | 3k/R0603±5% | pcs | 1 | R1
11 |  | DB142V-5.08-2P-GN |  | DB142V-5.08-2P-GN/CONN-TH_2P-P5.08_DIBO_DB142V-5.08-2P | pcs | 4 | CN1,CN3,CN4,CN2
12 |  | GS8552-SR |  | SOIC-8_L4.9-W3.9-P1.27-LS6.0-BL | pcs | 2 | U6,U7
50 |  | 电阻应变式传感器模块 |  |  | 套 | 1
1) |  | 电阻应变式传感器模块电路板 |  |  | 块 | 1
1 |  | 2.54-2*6P简牛 |  | IDC-TH_12P-P2.54_BOOMELE-2X6P-2.54MM_2 | pcs | 1 | P1
2 |  | 贴片电阻 |  | 1K/R0603±5% | pcs | 3 | R2,R8,R4
3 |  | 贴片电阻 |  | 10kΩ/RES-ADJ-TH_3362P±5% | pcs | 1 | R3
4 |  | 贴片电容 |  | 100nF/C0603±5% | pcs | 2 | C3,C4
5 |  | DB142R-5.08-2P-GN |  | DB142R-5.08-2P-GN/CONN-TH_2P-P5.08_DIBO_DB142R-5.08-2P | pcs | 1 | CN1
6 |  | HT7333-A |  | SOT-89-3_L4.5-W2.5-P1.50-LS4.2-BR | pcs | 1 | U1
7 |  | 贴片电容 |  | 10uF/C0603_1±5% | pcs | 2 | C1,C2
8 |  | 贴片发光二极管 |  | 红色 LED 0805 | pcs | 2 | LED1,LED2
9 |  | 贴片电阻 |  | 3k/R0603±5% | pcs | 2 | R1,R10
10 |  | 贴片电阻 |  | 10K/R0603±5% | pcs | 1 | R7
11 |  | 贴片电阻 |  | 1.6k/R0603±5% | pcs | 1 | R11
12 |  | 560R |  | 560R/R0603 | pcs | 1 | R14
13 |  | 贴片电阻 |  | 3k/R0603±5% | pcs | 3 | R5,R9,R6
14 |  | 贴片电阻 |  | 10k/R0603±5% | pcs | 1 | R12
15 |  | 贴片电阻 |  | 4.3k/R0603±5% | pcs | 1 | R13
16 |  | LMV358IDR(UMW) |  | SOP-8_L4.9-W3.9-P1.27-LS6.0-BL | pcs | 2 | U2,U3
51 |  | 摇杆传感器模块 |  |  | 套 | 1
1) |  | 摇杆传感器模块电路板 |  |  | 块 | 1
1 |  | RKJXV1224005 |  | SW-TH_RKJXV1224005 | pcs | 1 | SW1
2 |  | 2.54-2*6P简牛 |  | IDC-TH_12P-P2.54_BOOMELE-2X6P-2.54MM_2 | pcs | 1 | P1
3 |  | 贴片电阻 |  | 10k/R0603±5% | pcs | 1 | R2
4 |  | HT7333-A |  | SOT-89-3_L4.5-W2.5-P1.50-LS4.2-BR | pcs | 1 | U1
5 |  | 贴片电容 |  | 10uF/C0603±5% | pcs | 2 | C1,C2
6 |  | LED_0805-R |  | LED_0805 | pcs | 1 | LED1
7 |  | 贴片电阻 |  | 3k/R0603±5% | pcs | 1 | R1
52 |  | 温湿度传感器模块 |  |  | 套 | 1
1) |  | 温湿度传感器模块电路板 |  |  | 块 | 1
1 |  | 2.54-2*6P简牛 |  | IDC-TH_12P-P2.54_BOOMELE-2X6P-2.54MM_2 | pcs | 1 | P1
2 |  | DHT11 |  | SENSOR-TH_DHT11 | pcs | 1 | U2
3 |  | 贴片电阻 |  | 4.7k/R0603±5% | pcs | 1 | R1
4 |  | 贴片电容 |  | 100nF/C0603±5% | pcs | 1 | C1
5 |  | HT7333-A |  | SOT-89-3_L4.5-W2.5-P1.50-LS4.2-BR | pcs | 1 | U1
6 |  | 贴片电容 |  | 10uF/C0603±5% | pcs | 2 | C2,C3
7 |  | LED_0805-R |  | LED_0805 | pcs | 1 | LED1
8 |  | 贴片电阻 |  | 3k/R0603±5% | pcs | 1 | R2
53 |  | USB转TTL模块 |  |  | 套 | 1
1) |  | USB转TTL模块电路板 |  |  | 块 | 1
1 |  | 2.54-2*6P简牛 |  | IDC-TH_12P-P2.54_BOOMELE-2X6P-2.54MM_2 | pcs | 1 | P1
2 |  | TYPE-C 16PIN 2MD(073) |  | USB-C-SMD_TYPE-C-6PIN-2MD-073 | pcs | 1 | X2
3 |  | CH340N |  | SOP-8_L4.9-W3.9-P1.27-LS6.0-BL | pcs | 1 | IC3
4 |  | 贴片电阻 |  | 5.1K/R0603±5% | pcs | 2 | R2,R3
5 |  | 贴片电容 |  | 100nF/C0603±5% | pcs | 2 | C1,C2
6 |  | 贴片电阻 |  | 3k/R0603±5% | pcs | 1 | R4
7 |  | LED_0805-R |  | LED_0805 | pcs | 1 | LED6
54 |  | GPS模块 |  |  | 套 | 1
1) |  | GPS模块电路板 |  |  | 块 | 1
1 |  | 2.54-2*6P简牛 |  | IDC-TH_12P-P2.54_BOOMELE-2X6P-2.54MM_2 | pcs | 1 | P1
2 |  | HT7333-A |  | SOT-89-3_L4.5-W2.5-P1.50-LS4.2-BR | pcs | 1 | U1
3 |  | 贴片电容 |  | 10uF/C0603_1±5% | pcs | 2 | C2,C3
4 |  | 贴片发光二极管 |  | 红色 LED 0805 | pcs | 1 | LED1
5 |  | 贴片电阻 |  | 3k/R0603±5% | pcs | 1 | R1
6 |  | HT303B |  | CONN-TH_4P-P2.50_4PIN | pcs | 1 | U2
55 |  | 姿态传感器模块 |  |  | 套 | 1
1) |  | 姿态传感器模块电路板 |  |  | 块 | 1
1 |  | 2.54-2*6P简牛 |  | IDC-TH_12P-P2.54_BOOMELE-2X6P-2.54MM_2 | pcs | 1 | P1
2 |  | MPU-6050 |  | QFN-24_L4.0-W4.0-P0.50-BL-EP2.7 | pcs | 1 | U2
3 |  | 贴片电容 |  | 10nF/C0603±5% | pcs | 1 | C3
4 |  | 贴片电容 |  | 100nF/C0603±5% | pcs | 2 | C5,C6
5 |  | 贴片电阻 |  | 4.7k/R0603±5% | pcs | 2 | R2,R3
6 |  | 贴片电容 |  | 2.2nF/C0603±5% | pcs | 1 | C4
7 |  | 0R |  | 0R/R0603 | pcs | 1 | R4
8 |  | 贴片电阻 |  | 10k/R0603±5% | pcs | 1 | R5
9 |  | HT7333-A |  | SOT-89-3_L4.5-W2.5-P1.50-LS4.2-BR | pcs | 1 | U1
10 |  | 贴片电容 |  | 10uF/C0603_1±5% | pcs | 2 | C1,C2
11 |  | 贴片发光二极管 |  | 红色 LED 0805 | pcs | 1 | LED1
12 |  | 贴片电阻 |  | 3k/R0603_1±5% | pcs | 1 | R1
56 |  | 手势识别模块 |  |  | 套 | 1
1) |  | 手势识别模块电路板 |  |  | 块 | 1
1 |  | 2.54-2*6P简牛 |  | IDC-TH_12P-P2.54_BOOMELE-2X6P-2.54MM_2 | pcs | 1 | P1
2 |  | PAJ7620U2 |  | QFN-13_L5.2-W3.0_PAJ7620U2 | pcs | 1 | U2
3 |  | 贴片电阻 |  | 4.7k/R0603±5% | pcs | 2 | R3,R2
4 |  | 贴片电容 |  | 100nF/C0603±5% | pcs | 1 | C1
5 |  | HT7333-A |  | SOT-89-3_L4.5-W2.5-P1.50-LS4.2-BR | pcs | 1 | U1
6 |  | 贴片电容 |  | 10uF/C0603_1±5% | pcs | 2 | C2,C3
7 |  | 贴片发光二极管 |  | 红色 LED 0805 | pcs | 1 | LED1
8 |  | 贴片电阻 |  | 3k/R0603_1±5% | pcs | 1 | R1
57 |  | 超声波距离传感器模块 |  |  | 套 | 1
1) |  | 超声波距离传感器模块电路板 |  |  | 块 | 1
1 |  | CS100A |  | SOP-16_L9.9-W3.9-P1.27-LS6.0-BL | pcs | 1 | U3
2 |  | 22M |  | R0603 | pcs | 1 | R2
3 |  | 8M |  | HC-49S_L11.5-W5.0-P4.88 | pcs | 1 | U4
4 |  | 贴片电容 |  | 15PF/C0603±5% | pcs | 2 | C5,C6
5 |  | 2.54-2*6P简牛 |  | IDC-TH_12P-P2.54_BOOMELE-2X6P-2.54MM_2 | pcs | 1 | P1
6 |  | 贴片电容 |  | 100nF/C0603_1±5% | pcs | 2 | C3,C4
7 |  | HT7333-A |  | SOT-89-3_L4.5-W2.5-P1.50-LS4.2-BR | pcs | 1 | U1
8 |  | 贴片电容 |  | 10uF/C0603_1±5% | pcs | 2 | C1,C2
9 |  | 贴片发光二极管 |  | 红色 LED 0805 | pcs | 1 | LED1
10 |  | 贴片电阻 |  | 3k/R0603_1±5% | pcs | 1 | R1
11 |  | R |  | BUZ-TH_BD16.0-P10.00-D0.9-FD | pcs | 1 | U2
12 |  | T |  | BUZ-TH_BD16.0-P10.00-D0.9-FD | pcs | 1 | U5
58 |  | 红外无线通讯模块 |  |  | 套 | 1
1) |  | 红外无线通讯模块电路板 |  |  | 块 | 1
1 |  | 2.54-2*6P简牛 |  | IDC-TH_12P-P2.54_BOOMELE-2X6P-2.54MM_2 | pcs | 1 | P1
2 |  | XL-IRM1838B |  | OPTO-TH_3P-L7.0-W5.6-P2.54-L | pcs | 1 | U3
3 |  | 贴片电阻 |  | 100/R0603±5% | pcs | 1 | R14
4 |  | 贴片电阻 |  | 100k/R0603±5% | pcs | 1 | R15
5 |  | 贴片电容 |  | 10uF/C0603±5% | pcs | 1 | C3
6 |  | HT7333-A |  | SOT-89-3_L4.5-W2.5-P1.50-LS4.2-BR | pcs | 1 | U1
7 |  | 贴片电容 |  | 10uF/C0603_1±5% | pcs | 2 | C2,C1
8 |  | 贴片发光二极管 |  | 红色 LED 0805 | pcs | 1 | LED1
9 |  | 贴片电阻 |  | 3k/R0603_1±5% | pcs | 1 | R1
59 |  | 时钟模块 |  |  | 套 | 1
1) |  | 时钟模块电路板 |  |  | 块 | 1
1 |  | DS1302Z137 |  | SOIC-8_L5.0-W4.0-P1.27-LS6.0-BL | pcs | 1 | U3
2 |  | Q&J 3.6V 80mAH |  | BAT-TH_C70386 | pcs | 1 | U4
3 |  | 贴片电容 |  | 100nF/C0603±5% | pcs | 3 | C5,C3,C4
4 |  | 32.768kHz |  | CRYSTAL-SMD_L3.2-W1.5-FC-135R32.7680KF-A3 | pcs | 1 | X1
5 |  | TXS0104EPWR |  | TSSOP-14_L5.0-W4.4-P0.65-LS6.4-BL | pcs | 1 | U2
6 |  | 2.54-2*6P简牛 |  | IDC-TH_12P-P2.54_BOOMELE-2X6P-2.54MM_2 | pcs | 1 | P1
7 |  | 贴片电容 |  | 10pF/C0603±5% | pcs | 2 | C6,C7
8 |  | HT7333-A |  | SOT-89-3_L4.5-W2.5-P1.50-LS4.2-BR | pcs | 1 | U1
9 |  | 贴片电容 |  | 10uF/C0603±5% | pcs | 2 | C1,C2
10 |  | LED_0805-R |  | LED_0805 | pcs | 1 | LED1
11 |  | 贴片电阻 |  | 3k/R0603±5% | pcs | 1 | R1
60 |  | NB-LOT模块 |  |  | 套 | 1
1) |  | NB-LOT模块电路板 |  |  | 块 | 1
1 |  | E33V |  | E29V-D | pcs | 1 | U1
2 |  | 2.54-2*6P简牛 |  | IDC-TH_12P-P2.54_BOOMELE-2X6P-2.54MM_2 | pcs | 1 | P1
3 |  | 贴片电阻 |  | 3k/R0603±5% | pcs | 1 | R5
4 |  | LED_0805-R |  | LED_0805 | pcs | 1 | LED5
5 |  | 贴片电容 |  | 10uF/C0603±5% | pcs | 1 | C1
6 |  | 贴片电容 |  | 470uF/CAP-TH_BD6.3-P2.50-D1.0-FD±5% | pcs | 1 | C2
7 |  | 贴片电容 |  | 220uF/CAP-TH_BD5.0-P2.00-D0.5-FD±5% | pcs | 1 | C3
61 |  | 热电偶传感器模块 |  |  | 套 | 1
1) |  | 热电偶传感器模块电路板 |  |  | 块 | 1
1 |  | MAX31855KASA+T |  | SO-8_L4.9-W3.9-P1.27-LS5.9-BL | pcs | 1 | U2
2 |  | 贴片电容 |  | 100nF/C0805±5% | pcs | 2 | C5,C4
3 |  | 贴片电容 |  | 10nF/C0805±5% | pcs | 1 | C3
4 |  | 2.54-2*6P简牛 |  | IDC-TH_12P-P2.54_BOOMELE-2X6P-2.54MM_1 | pcs | 1 | P1
5 |  | 贴片电阻 |  | 10K/R0805±5% | pcs | 1 | R2
6 |  | DB142R-5.08-2P-GN |  | DB142R-5.08-2P-GN/CONN-TH_2P-P5.08_DIBO_DB142R-5.08-2P | pcs | 1 | CN1
7 |  | HT7333-A |  | SOT-89-3_L4.5-W2.5-P1.50-LS4.2-BR | pcs | 1 | U1
8 |  | 贴片电容 |  | 10uF/C0603_1±5% | pcs | 2 | C1,C2
9 |  | 贴片发光二极管 |  | 红色 LED 0805 | pcs | 1 | LED1
10 |  | 贴片电阻 |  | 3k/R0603_1±5% | pcs | 1 | R1
62 |  | JDY23蓝牙5.0模块 |  |  | 套 | 1
1) |  | JDY23蓝牙5.0模块电路板 |  |  | 块 | 1
1 |  | JDY-23 |  | BULETM-SMD_24P-L19.6-W14.9-P1.50_JDY-16 | pcs | 1 | U2
2 |  | 2.54-2*6P简牛 |  | IDC-TH_12P-P2.54_BOOMELE-2X6P-2.54MM_2 | pcs | 1 | P1
3 |  | 贴片电容 |  | 10uF/C0603±5% | pcs | 1 | C3
4 |  | HT7333-A |  | SOT-89-3_L4.5-W2.5-P1.50-LS4.2-BR | pcs | 1 | U1
5 |  | 贴片电容 |  | 10uF/C0603_1±5% | pcs | 2 | C1,C2
6 |  | 贴片发光二极管 |  | 红色 LED 0805 | pcs | 1 | LED1
7 |  | 贴片电阻 |  | 3k/R0603_1±5% | pcs | 1 | R1
63 |  | 磁传感器模块 |  |  | 套 | 1
1) |  | 磁传感器模块电路板 |  |  | 块 | 1
1 |  | 2.54-2*6P简牛 |  | IDC-TH_12P-P2.54_BOOMELE-2X6P-2.54MM_2 | pcs | 1 | P1
2 |  | HAL49EUA |  | TO-92S-3_L4.1-W1.7-P1.27-L | pcs | 1 | U2
3 |  | 贴片电阻 |  | 1K/R0805±5% | pcs | 1 | R3
4 |  | LED_0805-R |  | LED_0805 | pcs | 1 | LED2
5 |  | 贴片电阻 |  | 10kΩ/RES-ADJ-TH_3362P±5% | pcs | 1 | R2
6 |  | 贴片电容 |  | 100nF/C0805±5% | pcs | 2 | C3,C4
7 |  | HT7333-A |  | SOT-89-3_L4.5-W2.5-P1.50-LS4.2-BR | pcs | 1 | U1
8 |  | 贴片电容 |  | 10uF/C0603_1±5% | pcs | 2 | C1,C2
9 |  | 贴片发光二极管 |  | 红色 LED 0805 | pcs | 1 | LED1
10 |  | 贴片电阻 |  | 3k/R0603_1±5% | pcs | 1 | R1
11 |  | LMV358IDR(UMW) |  | SOP-8_L4.9-W3.9-P1.27-LS6.0-BL | pcs | 1 | U3
64 |  | 无刷电机驱动模块 |  |  | 套 | 1
1) |  | 无刷电机驱动模块电路板 |  |  | 块 | 1
1 |  | DOD30P06 |  | TO-252-2_L6.6-W6.2-P4.57-LS10.1-BR-CW | pcs | 3 | Q1,Q5,Q4
2 |  | DOD30N06 |  | TO-252-3_L6.6-W6.1-P4.58-LS10.0-BR | pcs | 3 | Q3,Q9,Q8
3 |  | SS8050 |  | S8050_SOT-23 | pcs | 3 | Q2,Q7,Q6
4 |  | 贴片电阻 |  | 10K/R0603±5% | pcs | 3 | R7,R19,R18
5 |  | 470R |  | 470R/R0603 | pcs | 3 | R1,R15,R14
6 |  | 贴片电阻 |  | 3.3K/R0603±5% | pcs | 9 | R9,R25,R24,R23,R22,R21,R11,R13,R12
7 |  | STC15W408AS-35I-SOP16 |  | SOP-16_L10.0-W3.9-P1.27-LS6.0-BL | pcs | 1 | U2
8 |  | 2.54-2*6P简牛 |  | IDC-TH_12P-P2.54_BOOMELE-2X6P-2.54MM_2 | pcs | 1 | P1
9 |  | 贴片电容 |  | 100nF/C0603±5% | pcs | 1 | C7
10 |  | 贴片电阻 |  | 18K/R0603±5% | pcs | 3 | R16,R17,R20
11 |  | 1104航模无刷电机 4300KV |  | 1104航模无刷电机 | pcs | 1 | M1
12 |  | NDP23A5QB |  | QFN-20_L5.0-W5.0-P0.80-TL-NDP1460QB | pcs | 1 | U1
13 |  | 6.8uH |  | IND-SMD_L11.5-W10.0_FXL1040 | pcs | 1 | L1
14 |  | 贴片电容 |  | 10uF/C1206±5% | pcs | 2 | C6,C5
15 |  | 贴片电容 |  | 220uF/CAP-SMD_BD8.0-L8.3-W8.3-LS9.3-FD±5% | pcs | 1 | C4
16 |  | 贴片电容 |  | 1000uF/CAP-SMD_BD10.0-L10.3-W10.3-FD±5% | pcs | 1 | C2
17 |  | 贴片电容 |  | 2.2uF/C0603±5% | pcs | 1 | C3
18 |  | 贴片电阻 |  | 1.5mΩ/R1206±5% | pcs | 1 | R3
19 |  | 贴片电阻 |  | 110k/R0603±5% | pcs | 1 | R4
20 |  | 贴片电阻 |  | 27k/R0603±5% | pcs | 1 | R8
21 |  | 100n |  | 100n/C0603 | pcs | 1 | C1
22 |  | 22R |  | 22R/R0603 | pcs | 1 | R2
23 |  | 贴片电阻 |  | 100k/R0603±5% | pcs | 1 | R10
24 |  | 贴片发光二极管 |  | 红色 LED 0805 | pcs | 2 | LED1,LED2
25 |  | 贴片电阻 |  | 4.7k/R0603±5% | pcs | 2 | R5,R6
65 |  | 人体红外传感器模块 |  |  | 套 | 1
1) |  | 人体红外传感器模块电路板 |  |  | 块 | 1
1 |  | 2.54-2*6P简牛 |  | IDC-TH_12P-P2.54_BOOMELE-2X6P-2.54MM_2 | pcs | 1 | P1
2 |  | HDR-F_2.54_1x3P |  | HDR-TH_3P-P2.54-V-F | pcs | 1 | H1
3 |  | B5819WS |  | SOD-323_L1.7-W1.3-LS2.5-FD | pcs | 1 | D1
4 |  | 贴片电阻 |  | 10k/R0603±5% | pcs | 1 | R2
5 |  | HT7333-A |  | SOT-89-3_L4.5-W2.5-P1.50-LS4.2-BR | pcs | 1 | U1
6 |  | 贴片电容 |  | 10uF/C0603_1±5% | pcs | 2 | C1,C2
7 |  | 贴片发光二极管 |  | 红色 LED 0805 | pcs | 1 | LED1
8 |  | 贴片电阻 |  | 3k/R0603_1±5% | pcs | 1 | R1
66 |  | H桥电机驱动模块 |  |  | 套 | 1
1) |  | H桥电机驱动模块电路板 |  |  | 块 | 1
1 |  | 贴片电阻 |  | 3k/R0603±5% | pcs | 1 | R13
2 |  | LED_0805-R |  | LED_0805 | pcs | 1 | LED5
3 |  | L9110SM/TR |  | SOP-8_L4.9-W3.9-P1.27-LS6.0-BL | pcs | 1 | U3
4 |  | 贴片电容 |  | 10uF/C0603±5% | pcs | 1 | C3
5 |  | 贴片电容 |  | 100nF/C0603±5% | pcs | 1 | C4
6 |  | 贴片电阻 |  | 10K/R0603±5% | pcs | 2 | R14,R15
7 |  | 2.54-2*6P简牛 |  | IDC-TH_12P-P2.54_BOOMELE-2X6P-2.54MM_2 | pcs | 1 | P6
8 |  | 130电机 |  | 130电机 | pcs | 1 | M1
67 |  | 压电传感器模块 |  |  | 套 | 1
1) |  | 压电传感器模块电路板 |  |  | 块 | 1
1 |  | 2.54-2*6P简牛 |  | IDC-TH_12P-P2.54_BOOMELE-2X6P-2.54MM_2 | pcs | 1 | P1
2 |  | 贴片电阻 |  | 10kΩ/RES-ADJ-TH_3362P±5% | pcs | 1 | R2
3 |  | LED_0805-R |  | LED_0805 | pcs | 1 | LED2
4 |  | 贴片电阻 |  | 1K/R0603±5% | pcs | 1 | R6
5 |  | 贴片电阻 |  | 10K/R0603±5% | pcs | 3 | R5,R3,R4
6 |  | 贴片电容 |  | 10nF/C0603±5% | pcs | 1 | C5
7 |  | 贴片电容 |  | 100nF/C0603±5% | pcs | 2 | C3,C4
8 |  | DB142R-5.08-2P-GN |  | DB142R-5.08-2P-GN/CONN-TH_2P-P5.08_DIBO_DB142R-5.08-2P | pcs | 1 | CN1
9 |  | HT7333-A |  | SOT-89-3_L4.5-W2.5-P1.50-LS4.2-BR | pcs | 1 | U1
10 |  | 贴片电容 |  | 10uF/C0603_1±5% | pcs | 2 | C1,C2
11 |  | 贴片发光二极管 |  | 红色 LED 0805 | pcs | 1 | LED1
12 |  | 贴片电阻 |  | 3k/R0603±5% | pcs | 1 | R1
13 |  | LMV358IDR(UMW) |  | SOP-8_L4.9-W3.9-P1.27-LS6.0-BL | pcs | 1 | U2
68 |  | 混浊度传感器模块 |  |  | 套 | 1
1) |  | 混浊度传感器模块电路板 |  |  | 块 | 1
1 |  | 2.54-2*6P简牛 |  | IDC-TH_12P-P2.54_BOOMELE-2X6P-2.54MM_2 | pcs | 1 | P1
2 |  | 贴片电容 |  | 100nF/C0805±5% | pcs | 1 | C3
3 |  | TS-300B |  | CONN-TH_3P-P2.50_HC-XH-3A-G | pcs | 1 | CN1
4 |  | 贴片电阻 |  | 10k/R0603±5% | pcs | 1 | R3
5 |  | 贴片电阻 |  | 20k/R0603±5% | pcs | 1 | R4
6 |  | 贴片电阻 |  | 10kΩ/RES-ADJ-TH_3362P±5% | pcs | 1 | R2
7 |  | HT7333-A |  | SOT-89-3_L4.5-W2.5-P1.50-LS4.2-BR | pcs | 1 | U1
8 |  | 贴片电容 |  | 10uF/C0603_1±5% | pcs | 2 | C1,C2
9 |  | 贴片发光二极管 |  | 红色 LED 0805 | pcs | 1 | LED1
10 |  | 贴片电阻 |  | 3k/R0603_1±5% | pcs | 1 | R1
11 |  | LMV358IDR(UMW) |  | SOP-8_L4.9-W3.9-P1.27-LS6.0-BL | pcs | 1 | U2
69 |  | LCD12864模块 |  |  | 套 | 1
1) |  | LCD12864模块电路板 |  |  | 块 | 1
1 |  | HS12864B03 |  | LCD-TH_L93.0-W65.0_HS12864B03 | pcs | 1 | LCD1
2 |  | 2.54-2*6P简牛 |  | IDC-TH_12P-P2.54_BOOMELE-2X6P-2.54MM_1 | pcs | 1 | P1
3 |  | 2.54-2*6P简牛 |  | IDC-TH_12P-P2.54_BOOMELE-2X6P-2.54MM_2 | pcs | 1 | P2
4 |  | HT7333-A |  | SOT-89-3_L4.5-W2.5-P1.50-LS4.2-BR | pcs | 1 | U1
5 |  | 贴片电容 |  | 10uF/C0603±5% | pcs | 2 | C1,C2
6 |  | S8050 |  | S8050_SOT-23 | pcs | 1 | Q1
7 |  | 贴片电阻 |  | 10K/R0603±5% | pcs | 2 | R1,R3
8 |  | 10R |  | 10R/R0603 | pcs | 1 | R2
9 |  | 贴片电容 |  | 100nF/C0603±5% | pcs | 1 | C3
10 |  | SS12D07VG4 |  | SW-TH_SS12D07VG4 | pcs | 1 | U2
11 |  | LED_0805-R |  | LED_0805 | pcs | 1 | LED1
12 |  | 贴片电阻 |  | 3k/R0603±5% | pcs | 1 | R9
70 |  | 3.2寸液晶显示屏模块 |  |  | 套 | 1
1) |  | 3.2寸液晶显示屏模块电路板 |  |  | 块 | 1
1 |  | 贴片电阻 |  | 3k/R0603±5% | pcs | 1 | R1
2 |  | LED_0805-R |  | LED_0805 | pcs | 1 | LED5
3 |  | XPT2046 |  | TSSOP-16_L5.0-W4.4-P0.65-LS6.4-BL | pcs | 1 | U2
4 |  | 贴片电容 |  | 100nF/C0603±5% | pcs | 2 | C17,C18
5 |  | 贴片电阻 |  | 100K/R0603±5% | pcs | 1 | R2
6 |  | 贴片电容 |  | 10uF/C0603±5% | pcs | 1 | C19
7 |  | 贴片电阻 |  | 10/R0603±5% | pcs | 1 | R3
8 |  | 10R |  | 10R/R0603 | pcs | 3 | R7,R9,R8
9 |  | S8050 J3Y(RANGE:200-350) |  | SOT-23-3_L3.0-W1.7-P0.95-LS2.9-BR | pcs | 1 | Q1
10 |  | 贴片电阻 |  | 10K/R0603±5% | pcs | 1 | R10
11 |  | 贴片电阻 |  | 1K/R0603±5% | pcs | 1 | R11
12 |  | X6521WV-2x17H-C60D30 |  | HDR-TH_34P-2.54-V-M-R2-C17-S2.54 | pcs | 1 | H1
13 |  | 耀元鸿3.5寸_40P_0.5mm_FPC |  | 耀元鸿3.5寸_40P_0.5mm_FPC | pcs | 1 | LCD1
71 |  | 智能串口屏模块 |  |  | 套 | 1
1) |  | 智能串口屏模块电路板 |  |  | 块 | 1
1 |  | 贴片电容 |  | 100nF/C0603±5% | pcs | 1 | C2
2 |  | 贴片电容 |  | 10uF/C0603±5% | pcs | 1 | C6
3 |  | MST22D18G2 125 |  | SW-SMD_MST22D18G2 | pcs | 1 | SW1
4 |  | TYPE-C 16PIN 2MD(073) |  | USB-C-SMD_TYPE-C-6PIN-2MD-073 | pcs | 1 | X2
5 |  | 贴片电阻 |  | 5.1K/R0603±5% | pcs | 2 | R3,R2
6 |  | CH340N |  | SOP-8_L4.9-W3.9-P1.27-LS6.0-BL | pcs | 1 | IC3
7 |  | 贴片电容 |  | 1uF/C0603±5% | pcs | 1 | C1
8 |  | 2.54-2*6P简牛 |  | IDC-TH_12P-P2.54_BOOMELE-2X6P-2.54MM_2 | pcs | 1 | P1
9 |  | 贴片电阻 |  | 3k/R0603±5% | pcs | 1 | R9
10 |  | LED_0805-R |  | LED_0805 | pcs | 1 | LED1
11 |  | 淘晶驰T1系列3.2寸串口屏 |  | 淘晶驰T1系列3.2寸串口屏/淘晶驰T1系列3.2寸串口屏 | pcs | 1 | CN1
72 |  | 摄像头模块 |  |  | 套 | 1
1) |  | 摄像头模块电路板 |  |  | 块 | 1
1 |  | 贴片电容 |  | 104/C0603±5% | pcs | 5 | C13,C9,C3,C11,C6
2 |  | 贴片电容 |  | 106/C0603±5% | pcs | 5 | C12,C2,C8,C10,C5
3 |  | 3.3uH |  | L0805 | pcs | 4 | L4,L1,L3,L5
4 |  | FB-600R |  | L0805 | pcs | 1 | L2
5 |  | XC6206P152MR |  | SOT-23-3_L2.9-W1.3-P1.90-LS2.4-BR | pcs | 3 | U1,U3,U2
6 |  | 贴片电容 |  | 105/C0603±5% | pcs | 3 | C7,C1,C4
7 |  | FPC-05F-24PH20 |  | FPC-SMD_24P-P0.50_FPC-05F-24PH20 | pcs | 1 | FPC1
8 |  | 贴片电容 |  | 1uF/C0603±5% | pcs | 1 | C14
9 |  | SI2302 |  | SOT-23-3_L2.9-W1.3-P1.90-LS2.4-BR | pcs | 1 | Q1
10 |  | LED_0805-R |  | LED_0805 | pcs | 1 | LED5
11 |  | 贴片电阻 |  | 3k/R0603±5% | pcs | 1 | R1
12 |  | 贴片电阻 |  | 10K/R0603±5% | pcs | 1 | R2
13 |  | HC-PZ254-11.5L-2x9PZ |  | HDR-TH_18P-P2.54-V-M-R2-C9-S2.54 | pcs | 1 | H1
14 |  | 贴片电容 |  | 100nF/C0603±5% | pcs | 1 | C17
15 |  | 24MHz |  | OSC-SMD_4P-L3.2-W2.5-BL | pcs | 1 | X2
16 |  | 贴片电容 |  | 10uF/C0603±5% | pcs | 1 | C18
17 |  | 1R |  | 1R/R0805 | pcs | 1 | R5
18 |  | XL-2835UWC-02 |  | LED-SMD_L3.5-W2.8-RD_1.25T-2PWT | pcs | 2 | LED6,LED7
73 |  | ULN2003模块 |  |  | 套 | 1
1) |  | ULN2003模块电路板 |  |  | 块 | 1
1 |  | ULN2003 |  | SOP-16_L9.9-W3.9-P1.27-LS6.0-BL | pcs | 1 | U1
2 |  | 2.54-2*6P简牛 |  | IDC-TH_12P-P2.54_BOOMELE-2X6P-2.54MM_2 | pcs | 1 | P1
3 |  | 步进电机 |  | 步进电机 | pcs | 1 | P2
4 |  | ME3121AM6G |  | SOT-23-6_L2.9-W1.6-P0.95-LS2.8-BR | pcs | 1 | U3
5 |  | 3.3uH |  | L0806 | pcs | 1 | L1
6 |  | 贴片电容 |  | 10uF/C0603±5% | pcs | 2 | C2,C5
7 |  | LED_0805-R |  | LED_0805 | pcs | 1 | LED5
8 |  | 贴片电阻 |  | 3k/R0603±5% | pcs | 1 | R5
9 |  | 贴片电阻 |  | 10k/R0603±5% | pcs | 1 | R6
10 |  | 贴片电容 |  | 47uF/CAP-SMD_BD6.3-L6.6-W6.6-LS7.2-FD±5% | pcs | 2 | C3,C4
11 |  | 贴片电阻 |  | 120k/R0603±5% | pcs | 1 | R7
12 |  | 贴片电阻 |  | 16k/R0603±5% | pcs | 1 | R8
13 |  | 贴片电阻 |  | 1k/R0603±5% | pcs | 4 | R9,R10,R11,R12
74 |  | LED模块 |  |  | 套 | 1
1) |  | LED模块电路板 |  |  | 块 | 1
1 |  | 贴片电阻 |  | 3k/R0603±5% | pcs | 5 | R2,R3,R4,R5,R1
2 |  | LED_0805-R |  | LED_0805 | pcs | 17 | LED1,LED2,LED3,LED4,LED17,LED5,LED6,LED7,LED8,LED9,LED10,LED11,LED12,LED13,LED14,LED15,LED16
3 |  | 2.54-2*6P简牛 |  | IDC-TH_12P-P2.54_BOOMELE-2X6P-2.54MM_2 | pcs | 1 | P1
4 |  | HT7333-A |  | SOT-89-3_L4.5-W2.5-P1.50-LS4.2-BR | pcs | 1 | U1
5 |  | 贴片电容 |  | 10uF/C0603±5% | pcs | 2 | C1,C2